## GPIO PIN Config
BME688 | RTC DS1307 | MICRO SD MODUL | PANEL LED P5 | BUZZER | GPIO ESP32
3.3 VDC | 3.3 VDC |  |  |  | 3.3 VDC
GND | GND | GND | GND | GND | GND
|  | 5VDC |  |  | 5 VDC
SDA | SDA |  |  |  | GPIO 21
SCL | SCL |  |  |  | GPIO 22
|  | CS |  |  | GPIO 5
|  | SCK |  |  | GPIO 18
|  | MOSI |  |  | GPIO 23
|  | MISO |  |  | GPIO 19
|  |  | R1 |  | GPIO 17
|  |  | R2 |  | GPIO 12
|  |  | B1 |  | GPIO 13
|  |  | B2 |  | GPIO 14
|  |  | G1 |  | GPIO 16
|  |  | G2 |  | GPIO 4
|  |  | A |  | GPIO 27
|  |  | B |  | GPIO 0
|  |  | C |  | GPIO 26
|  |  | D |  | GPIO 2
|  |  | LAT |  | GPIO 15
|  |  | CLK |  | GPIO 25
|  |  | OE |  | GPIO 33
|  |  |  | PIN BUZZER | GPIO 32

## BOM IAQ
BOM Project ESP32_IAQ_Monitor_P5Display_Logger
No | Item Name | QTY | Item Unit Price | Price
1 | ESP 32 DEVKIT C (38 pins) | 1 | 80000 | 80000
2 | XL4005 DC STEP DOWN ADJUSTABLE POWER SUPPLY MODULE LITHIUM | 2 | 13000 | 26000
3 | Power Supply Slim Adaptor Switching LED 12V Adaptor CCTV - 12V 60W 5A H | 1 | 47000 | 47000
4 | Panel Module Led P5 RGB/Full Color Indoor SMD Running Text | 2 | 120000 | 240000
5 | Push On Switch Button 12mm WaterProof Momentary Reset 12 mm 18mm - Kuning | 1 | 7000 | 7000
6 | Saklar Bulat Besar 2 Kabel Pin Kaki 20mm 23mm Rocker Switch KCD1-105 | 2 | 4000 | 8000
7 | Fan 3010 3cm 30mm 5v DC Kipas Mini Raspberry CPU Pi Case Heatsink - 5V | 1 | 18000 | 18000
8 | PCB Lubang IC 9x15 9x15cm Double Layer Bolong Titik Matrix Fiber FR4 | 2 | 15000 | 30000
9 | Pin Header Female 1x40 | 2 | 1200 | 2400
10 | Pin Header Male 2x40 | 2 | 1000 | 2000
11 | Pin Header Female 1x40 Righ Angle | 2 | 1100 | 2200
12 | Buzzer Activate | 1 | 6000 | 6000
13 | Modul Relay 1 CH | 1 | 7000 | 7000
14 | Resistor 10x 10K | 1 | 1000 | 1000
15 | Kapasitor 10 PCS 100nF/50 V | 1 | 1500 | 1500
16 | Kapasitor 10uF/25 V Elco | 10 | 300 | 3000
17 | Kapasitor 2200uf/25V Elco | 5 | 2000 | 10000
18 | Dioda 10x 1N4007 | 1 | 1500 | 1500
19 | 10x NPN 2N2222 | 1 | 2000 | 2000
20 | BME688 Sensor Module | 1 | 380000 | 380000
21 | RTC DS1307 | 2 | 7500 | 15000
22 | Micro SD 4GB | 1 | 30000 | 30000
23 | Box Case Din Rail Enclosure Junction PCB | 1 | 70000 | 70000
TOTAL |  | 12 | 508500